## 省エネ（断熱等）在来等
［参考書式］
設計内容説明書（省エネルギー性①）
断熱等性能等級用
在来木造・２×４工法用
建築物の名称：
確認項目 |  | 設計内容説明欄 | [19 empty] | 設計内容
|  | 項目 |  | 設計内容 | [14 empty] | 記載図書 |  |  | 確認
目標等級 |  |  |  | □ | 等級４ |  |  | □ | 等級（ ） | [12 empty] | □ | 適
[22 empty] | □ | 不適
地域区分 |  |  |  | ・地域区分 |  |  | （ |  |  | ） | 地域
適用する基準 |  |  |  | □ | 性能基準
|  |  |  | □ | 仕様基準
性能基準による場合 |  | 外皮平均熱貫流率 |  | 外皮平均熱貫流率ＵＡ | [14 empty] | □ | 計算書 |  | □ | 適
|  |  |  | （ | [5 empty] | Ｗ／㎡･Ｋ |  | ） | [6 empty] | □ | 仕上表 |  | □ | 不適
[19 empty] | □ | 平面図
|  | 冷房期の 平均日射熱取得率 |  | 冷房期の平均日射熱取得率ηＡC | [14 empty] | □ | 矩計図
|  |  |  | （ | [7 empty] | ） | [6 empty] | □
仕様基準による場合 |  | 躯体の断熱性能等 |  | □ | 熱貫流率の基準に適合 | [13 empty] | □ | 仕様書 |  | □ | 適
|  |  |  | □ | 断熱材の熱抵抗の基準に適合 | [13 empty] | □ | 仕上表 |  | □ | 不適
|  | 開口部の緩和措置 |  | □ | 開口部の緩和措置有り | [13 empty] | □ | 平面図
[5 empty] | □ | 窓の断熱（２％緩和） | [5 empty] | □ | 窓の日射（４％緩和） | [5 empty] | □ | 矩計図
□
|  | 躯体の 断熱性能等 | 断熱材の 仕様 |  | 屋根 |  | （ | [9 empty] | ） |  | □ | 仕様書
[5 empty] | 天井 |  | （ | [9 empty] | ） |  | □ | 仕上表
[5 empty] | 壁 |  | （ | [9 empty] | ） |  | □ | 平面図
[5 empty] | 床 |  | 外気に接する部分 |  |  |  |  | （ | [5 empty] | ） | □ | 矩計図
[7 empty] | その他の部分 |  |  |  |  | （ | [5 empty] | ） | □
[5 empty] | 土間床等の外周部 |  |  |  | 外気に接する部分 |  |  |  |  | （ |  |  |  | ）
[9 empty] | その他の部分 |  |  |  |  | （ |  |  |  | ）
|  | 開口部の 断熱性能等 | 窓・ドア等の断熱性 | 建具・ドア枠の材質・形状 | [14 empty] | □ | 仕様書
[5 empty] | 建具形態 |  |  | ガラスの種類・構成等 | [10 empty] | □ | 仕上表
|  |  |  | （ |  |  |  |  | ） | （ | [7 empty] | ） | □ | 平面図
|  |  |  | （ |  |  |  |  | ） | （ | [7 empty] | ） | □ | 矩計図
|  |  |  | （ |  |  |  |  | ） | （ | [7 empty] | ） | □
|  |  | 窓・ドア等の日射 遮蔽措置 |  | 方 位 |  |  |  | ｶﾞﾗｽの日射侵入率等 | [5 empty] | ひさし・軒・付属部材等 |  |  |  | □ | 仕様書
|  |  |  | （ |  |  |  | ）（ | [6 empty] | ）（ |  |  | ） | □ | 仕上表
|  |  |  | （ |  |  |  | ）（ | [6 empty] | ）（ |  |  | ） | □ | 平面図
|  |  |  | （ |  |  |  | ）（ | [6 empty] | ）（ |  |  | ） | □ | 矩計図
|  |  |  | （ |  |  |  | ）（ | [6 empty] | ）（ |  |  | ） | □
結露防止対策 |  | 結露の発生防止対策 |  | □ | 防湿層の設置(繊維系断熱材等の場合) | [13 empty] | □ | 仕様書 |  | □ | 適
[5 empty] | □ | 設置 | （ | [8 empty] | ） |  |  | □ | 仕上表
[5 empty] | □ | 省略 | （ | [8 empty] | ） |  |  | □ | 矩計図
|  |  |  | □ | 通気層の設置（断熱構造とする場合） | [13 empty] | □
[5 empty] | □ | 屋根 【 |  | □ | 有（ |  |  |  | ） | □ | 省略（ |  |  | ）】
[6 empty] | ・防風層の設置（ | [11 empty] | ） |  |  |  | □ | 不適
[5 empty] | □ | 外壁 【 |  | □ | 有（ |  |  |  | ） | □ | 省略（ |  |  | ）】
[6 empty] | ・防風層の設置（ | [11 empty] | ）
注１） | 太枠で囲われた欄は、設計者等が記入してください。なお、この欄に記載されている事項は、必要な範囲内で、個別の検査において変更することができます。
注２） | 書式内の欄に記載事項が入らない場合は、別添用紙を用いることができます。この場合は、別添用紙に番号等を付し、該当する欄に当該番号欄を記載してください。
2023年10月

## 省エネ（断熱等）ＲＣ等
［参考書式］
設計内容説明書（省エネルギー性②）
断熱等性能等級用
ＲＣ造等用
建築物の名称：
確認項目 |  | 設計内容説明欄 | [18 empty] | 設計内容
|  | 項目 |  | 設計内容 | [14 empty] | 記載図書 |  | 確認
目標等級 |  | 断熱等性能等級 |  | □ | 等級４ |  |  | □ | 等級（ ） | [11 empty] | □ | 適
[21 empty] | □ | 不適
地域区分 |  |  |  | ・地域区分 |  |  | （ |  |  | ） | 地域
適用する基準 |  |  |  | □ | 性能基準
|  |  |  | □ | 仕様基準
性能基準による場合 |  | 外皮平均熱貫流率 |  | 外皮平均熱貫流率ＵＡ | [14 empty] | □ | 計算書 | □ | 適
|  |  |  | （ | [5 empty] | Ｗ／㎡･Ｋ |  | ） | [6 empty] | □ | 仕上表 | □ | 不適
[19 empty] | □ | 平面図
|  | 冷房期の 平均日射熱取得率 |  | 冷房期の平均日射熱取得率ηＡC | [14 empty] | □ | 矩計図
|  |  |  | （ | [7 empty] | ） | [6 empty] | □
仕様基準による場合 |  | 躯体の断熱性能等 |  | □ | 熱貫流率の基準に適合 | [13 empty] | □ | 仕様書 | □ | 適
|  |  |  | □ | 断熱材の熱抵抗の基準に適合 | [13 empty] | □ | 仕上表 | □ | 不適
|  | 開口部の緩和措置 |  | □ | 開口部の緩和措置有り | [13 empty] | □ | 平面図
[5 empty] | □ | 窓の断熱（２％緩和） | [5 empty] | □ | 窓の日射（４％緩和） | [5 empty] | □ | 矩計図
□
|  | 躯体の断熱性能等 | 断熱材の 仕様 |  | 屋根 |  | （ | [9 empty] | ） |  | □ | 仕様書
[5 empty] | 天井 |  | （ | [9 empty] | ） |  | □ | 仕上表
[5 empty] | 壁 |  | （ | [9 empty] | ） |  | □ | 平面図
[5 empty] | 床 |  | 外気に接する部分 |  |  |  |  | （ | [5 empty] | ） | □ | 矩計図
[7 empty] | その他の部分 |  |  |  |  | （ | [5 empty] | ） | □
[5 empty] | 土間床等の外周部 |  |  |  | 外気に接する部分 |  |  |  |  | （ |  |  |  | ）
[9 empty] | その他の部分 |  |  |  |  | （ |  |  |  | ）
|  | 開口部の断熱性能等 | 窓・ドア等の断熱性 | 建具・ドア枠の材質・形状 | [14 empty] | □ | 仕様書
[5 empty] | 建具形態 |  |  | ガラスの種類・構成等 | [10 empty] | □ | 仕上表
|  |  |  | （ |  |  |  |  | ） | （ | [7 empty] | ） | □ | 平面図
|  |  |  | （ |  |  |  |  | ） | （ | [7 empty] | ） | □ | 矩計図
|  |  |  | （ |  |  |  |  | ） | （ | [7 empty] | ） | □
|  |  | 窓・ドア等の日射遮蔽措置 |  | 方 位 |  |  |  | ｶﾞﾗｽの日射侵入率等 | [5 empty] | ひさし・軒・付属部材等 |  |  |  | □ | 仕様書
|  |  |  | （ |  |  |  | ）（ | [6 empty] | ）（ |  |  | ） | □ | 仕上表
|  |  |  | （ |  |  |  | ）（ | [6 empty] | ）（ |  |  | ） | □ | 平面図
|  |  |  | （ |  |  |  | ）（ | [6 empty] | ）（ |  |  | ） | □ | 矩計図
|  |  |  | （ |  |  |  | ）（ | [6 empty] | ）（ |  |  | ） | □
結露防止対策 |  | 結露の発生防止対策 |  | □ | 防湿層の設置(繊維系断熱材等の場合) | [13 empty] | □ | 仕様書 | □ | 適
[5 empty] | □ | 設置 | （ | [8 empty] | ） |  |  | □ | 仕上表 | □ | 不適
[5 empty] | □ | 省略 | （ | [8 empty] | ） |  |  | □ | 矩計図
|  |  |  | □ | 通気層の設置（断熱構造とする場合） | [13 empty] | □
[5 empty] | □ | 屋根 【 |  | □ | 有（ |  |  |  | ） | □ | 省略（ |  |  | ）】
[6 empty] | ・防風層の設置（ | [11 empty] | ）
[5 empty] | □ | 外壁 【 |  | □ | 有（ |  |  |  | ） | □ | 省略（ |  |  | ）】
[6 empty] | ・防風層の設置（ | [11 empty] | ）
|  |  |  | □ | 内断熱工法
[5 empty] | □ | 断熱材を構造躯体に全面密着等
熱橋部対策 |  | 熱橋部の断熱補強対策 |  | ・ | 構造熱橋部の断熱補強措置 | [13 empty] | □ | 仕様書 | □ | 適
[5 empty] | 断熱材の熱抵抗又は断熱材の種類と厚さ | [13 empty] | □ | 仕上表 | □ | 不適
[6 empty] | （ | [11 empty] | ） | □ | 矩計図
[5 empty] | 補強範囲（ | [10 empty] | ｍｍ） |  |  | □
注１） | 太枠で囲われた欄は、設計者等が記入してください。なお、この欄に記載されている事項は、必要な範囲内で、個別の検査において変更することができます。
注２） | 書式内の欄に記載事項が入らない場合は、別添用紙を用いることができます。この場合は、別添用紙に番号等を付し、該当する欄に当該番号欄を記載してください。
2023年10月

## 省エネ（一次エネルギー）在来等
［参考書式］
設計内容説明書（省エネルギー性③）
[6 empty] | ［第一面］ | [13 empty] | 一次エネルギー消費量等級用
各工法共通
建築物の名称：
確認項目 |  |  | 設計内容説明欄 | [21 empty] | 設計内容
|  |  | 設計内容 | [18 empty] | 記載図書 |  |  | 確認
目標等級 |  |  | □ | 等級４ |  |  | □ | 等級５ |  |  | □ | 等級６ | [12 empty] | □ | 適
[25 empty] | □ | 不適
地域区分 |  |  | （ |  |  |  | ） | 地域
適用する基準 |  |  | □ | 性能基準
|  |  | □ | 仕様基準（等級４及び等級６の場合のみ）
性能基準による場合 |  | 外皮性能等に係る事項 | ・外皮平均熱貫流率（ＵＡ値） | [18 empty] | □ | 計算書 |  | □ | 適
[5 empty] | （ | [5 empty] | Ｗ／㎡･Ｋ |  | ） | [8 empty] | □ | 仕上表 |  | □ | 不適
|  |  | ･暖房期平均日射熱取得率（ηＡＨ値） | [18 empty] | □ | 平面図
[5 empty] | （ | [7 empty] | ） | [8 empty] | □ | 矩計図
|  |  | ･冷房期平均日射熱取得量（ηＡＣ値） | [18 empty] | □
[5 empty] | （ | [7 empty] | ）
|  | 一次エネルギー消費量に係る事項※ | 基本 事項 |  | 面積等 |  | ・ | 床面積の合計 |  |  |  |  | （ | webプログラム出力票による。 | [6 empty] | ） | □ | 面積表 |  | □ | 適
[7 empty] | ・ | 主たる居室の面積 |  |  |  |  | （ | webプログラム出力票による。 | [6 empty] | ） | □ | 平面図 |  | □ | 不適
[7 empty] | ・ | その他の居室の面積 |  |  |  |  | （ | webプログラム出力票による。 | [6 empty] | ） | □
[5 empty] | 年間日射 地域区分 |  | □ | 太陽光発電又は太陽熱利用給湯設備を採用 | [13 empty] | □ | 計算書 |  | □ | 適
[8 empty] | ・ | 年間日射地域区分 |  |  |  | （ | webプログラム出力票による。 | [6 empty] | ） | □ | 仕上表 |  | □ | 不適
[5 empty] | 通風の 利用 |  | □ | 通風を利用 | [13 empty] | □ | 平面図
[8 empty] | ・ | 換気回数 |  |  |  | （ | webプログラム出力票による。 | [6 empty] | ） | □ | 矩計図
[5 empty] | 蓄熱 利用 |  | □ | 蓄熱の利用あり | [13 empty] | □
[8 empty] | ・ | 暖房期日射地域区分 |  |  |  | （ | webプログラム出力票による。 | [6 empty] | ）
[5 empty] | 床下 換気 |  | □ | 床下空間を経由して外気を導入する換気方式の利用あり
[8 empty] | ・外気が経由する床面積割合 |  |  |  |  | （ | webプログラム出力票による。 | [6 empty] | ）
[8 empty] | ・床下空間の断熱 |  |  |  |  | （ | webプログラム出力票による。 | [6 empty] | ）
|  |  | 設備機器に係る概要 |  | 暖房設備 |  | ・ | 運転方式及び設備仕様 |  |  |  |  | （ | webプログラム出力票による。 | [6 empty] | ） | □ | 平面図 |  | □ | 適
[22 empty] | □ | 設備機器仕上表 |  | □ | 不適
[22 empty] | □ | 計算書
□
[5 empty] | 冷房設備 |  | ・ | 運転方式及び設備仕様 |  |  |  |  | （ | webプログラム出力票による。 | [6 empty] | ） | □ | 平面図
[22 empty] | □ | 設備機器仕上表
□
[5 empty] | 換気設備 |  | ・ | 設備仕様及び換気回数 |  |  |  |  | （ | webプログラム出力票による。 | [6 empty] | ） | □ | 平面図 |  | □ | 適
[7 empty] | □ | 熱交換換気設備を採用 | [13 empty] | □ | 設備機器仕上表 |  | □ | 不適
[8 empty] | ・熱交換換気設備の仕様・性能 | [5 empty] | ( webプログラム出力票による。 ） | [7 empty] | □
[5 empty] | 給湯設備 |  | ・ | 設備仕様 |  |  |  |  | （ | webプログラム出力票による。 | [6 empty] | ） | □ | 平面図 |  | □ | 適
[7 empty] | □ | 配管がヘッダー工法であり、分岐する全ての配管の呼び径が13Ａ以下 | [13 empty] | □ | 設備機器仕上表 |  | □ | 不適
[7 empty] | ・ | ２バルブ水栓以外を採用 | [13 empty] | □
[8 empty] | □ | 台所水栓 |  |  |  | （ | webプログラム出力票による。 | [6 empty] | ）
[8 empty] | □ | 浴室シャワー水栓 |  |  |  | （ | webプログラム出力票による。 | [6 empty] | ）
[8 empty] | □ | 洗面水栓 |  |  |  | （ | webプログラム出力票による。 | [6 empty] | ）
[7 empty] | □ | 高断熱浴槽を採用
[5 empty] | 照明設備 |  | ・ | 設備仕様 |  |  |  |  | （ | webプログラム出力票による。 | [6 empty] | ） | □ | 平面図 |  | □ | 適
[7 empty] | 【主たる居室】 |  |  | □ | 多灯分散照明方式を採用 |  |  |  |  | □ | 調光制御を採用 |  |  |  |  | □ | 設備機器仕上表 |  | □ | 不適
[7 empty] | 【その他の居室】 |  |  | □ | 調光制御を採用 | [10 empty] | □
[7 empty] | 【非居室】 |  |  | □ | 人感センサーを採用
[5 empty] | その他 |  | □ | 太陽光発電を採用 | [13 empty] | □ | 平面図 |  | □ | 適
[7 empty] | □ | 太陽熱利用設備を採用 | [13 empty] | □ | 設備機器仕上表 |  | □ | 不適
[7 empty] | □ | コージェネレーション設備を採用 | [13 empty] | □
[8 empty] | ・ | 仕様等 |  |  |  | （ | webプログラム出力票による。 | [6 empty] | ）
※ | 表中の「webプログラム出力票」とは、『住宅・住戸の省エネルギー性能判定プログラム（国立研究開発法人建築研究所）』による一次エネルギー消費量計算結果に関する出力票を示します。「webプログラム出力票」がある場合、設計内容説明欄における設計内容の記載を省略することができます。
2023年10月
［第二面］
確認項目 |  |  | 設計内容説明欄 | [21 empty] | 設計内容
|  |  | 設計内容 | [18 empty] | 記載図書 |  |  | 確認
仕様基準による場合 |  | 外皮性能等に係わる事項 | 開口部比率※ |  |  |  | （ |  |  |  |  | ） | [9 empty] | □ | 仕様書 |  | □ | 適
|  |  | ※区分（に）の仕様とする場合、入力は不要です。 | [18 empty] | □ | 仕上表 |  | □ | 不適
|  |  | 躯体の断熱性能等 |  | □ | 熱貫流率の基準に適合 | [15 empty] | □ | 平面図
[5 empty] | □ | 断熱材の熱抵抗の基準に適合 | [15 empty] | □ | 矩計図
|  |  | 開口部の断熱性能等 |  | 開口部比率の区分 | [16 empty] | □
[5 empty] | □ | 区分（い） |  |  | □ | 区分（ろ） |  |  | □ | 区分（は） |  |  | □ | 区分（に）
[5 empty] | □ | 緩和措置有り
[6 empty] | □ | 窓の断熱（２％緩和） | [5 empty] | □ | 窓の日射（４％緩和）
|  |  | 断熱材の 種類と厚さ |  |  | 屋根 |  | （ | [11 empty] | ） |  | □ | 仕様書
[6 empty] | 天井 |  | （ | [11 empty] | ） |  | □ | 仕上表
[6 empty] | 壁 |  | （ | [11 empty] | ） |  | □ | 平面図
[6 empty] | 床 |  | 外気に接する部分 |  |  |  |  | （ | [7 empty] | ） | □ | 矩計図
[8 empty] | その他の部分 |  |  |  |  | （ | [7 empty] | ） | □
[6 empty] | 土間床等の外周部 |  |  |  | 外気に接する部分 |  |  |  |  | （ | [5 empty] | ）
[10 empty] | その他の部分 |  |  |  |  | （ | [5 empty] | ）
|  |  | 窓・ドア等の断熱性 |  | 建具・ドア枠の材質・形状 | [16 empty] | □ | 仕様書
[6 empty] | 建具形態 |  |  | ガラスの種類・構成等 | [12 empty] | □ | 仕上表
[5 empty] | （ |  |  |  |  | ） | （ | [9 empty] | ） | □ | 平面図
[5 empty] | （ |  |  |  |  | ） | （ | [9 empty] | ） | □ | 矩計図
[5 empty] | （ |  |  |  |  | ） | （ | [9 empty] | ） | □
|  |  | 窓・ドア等の日射 遮蔽措置 |  |  | 方 位 |  |  |  | ｶﾞﾗｽの日射侵入率等 | [5 empty] | ひさし・軒・付属部材等 | [5 empty] | □ | 仕様書
[5 empty] | （ |  |  |  | ）（ | [6 empty] | ）（ |  |  |  |  | ） | □ | 仕上表
[5 empty] | （ |  |  |  | ）（ | [6 empty] | ）（ |  |  |  |  | ） | □ | 平面図
[5 empty] | （ |  |  |  | ）（ | [6 empty] | ）（ |  |  |  |  | ） | □ | 矩計図
[5 empty] | （ |  |  |  | ）（ | [6 empty] | ）（ |  |  |  |  | ） | □
|  | 一次エネルギーに係る事項 | 基本事項 |  | 面積等 |  | 外皮面積の合計(㎡)／床面積の合計(㎡) | [7 empty] | （ | [5 empty] | ） | □ | 計算書 |  | □ | 適
[22 empty] | □ | 平面図 |  | □ | 不適
[22 empty] | □ | 矩計図
□
|  |  | 設備機器に係る概要 |  | 暖房設備 |  | 暖房方式 |  | （ | [11 empty] | ） | □ | 平面図 |  | □ | 適
[7 empty] | 【主たる居室】 | [14 empty] | □ | 設備機器仕上表 |  | □ | 不適
[7 empty] | 設備仕様 |  |  | （ | [10 empty] | ） | □ | 計算書
[7 empty] | 効率等 |  |  | （ | [10 empty] | ） | □
【その他の居室】
[7 empty] | 設備仕様 |  |  | （ | [10 empty] | ）
[7 empty] | 効率等 |  |  | （ | [10 empty] | ）
[5 empty] | 冷房設備 |  | 冷房方式 |  | （ | [11 empty] | ）
【主たる居室】
[7 empty] | 設備仕様 |  |  | （ | [10 empty] | ）
[7 empty] | 効率等 |  |  | （ | [10 empty] | ）
【その他の居室】
[7 empty] | 設備仕様 |  |  | （ | [10 empty] | ）
[7 empty] | 効率等 |  |  | （ | [10 empty] | ）
[5 empty] | 換気設備 |  | 換気設備の方式 |  |  |  | （ | [9 empty] | ） | □ | 平面図 |  | □ | 適
[7 empty] | 比消費電力 |  |  |  | （ |  | ） | 換気回数 |  |  | （ |  | ） | 回/ｈ |  | □ | 設備機器仕上表 |  | □ | 不適
[8 empty] | □ | 熱交換型換気を採用 | [12 empty] | □
[5 empty] | 給湯設備 |  | 給湯熱源機の種類 |  |  |  | （ | [9 empty] | ） | □ | 平面図 |  | □ | 適
[7 empty] | 効率等 |  | （ |  |  |  | ） | ふろ機能 |  |  | （ |  |  |  | ） | □ | 設備機器仕上表 |  | □ | 不適
□
[5 empty] | 照明設備 |  | 【主たる居室】 |  |  | □ | 白熱灯あり |  |  | □ | 白熱灯無し |  |  | □ | 省エネ措置あり |  |  | □ | 平面図 |  | □ | 適
[7 empty] | 【その他の居室】 |  |  | □ | 白熱灯あり |  |  | □ | 白熱灯無し |  |  | □ | 省エネ措置あり |  |  | □ | 設備機器仕上表 |  | □ | 不適
[7 empty] | 【非居室】 |  |  | □ | 白熱灯あり |  |  | □ | 白熱灯無し |  |  | □ | 省エネ措置あり |  |  | □
注１） | 太枠で囲われた欄は、設計者等が記入してください。なお、この欄に記載されている事項は、必要な範囲内で、個別の検査において変更することができます。
注２） | 書式内の欄に記載事項が入らない場合は、別添用紙を用いることができます。この場合は、別添用紙に番号等を付し、該当する欄に当該番号欄を記載してください。
2023年4月

## 省エネＲＣ等
［参考書式］
設計内容説明書（省エネルギー性④）
[13 empty] | [第一面] | [7 empty] | 建築物エネルギー消費性能基準用
トップランナー基準用
優良な賃貸住宅基準（省エネルギー性）用
各工法共通
優良な賃貸住宅基準（省エネルギー性）の設計検査を申請する場合（BELS評価書を提出する場合を除く）は、本書式をご利用ください。
建築物の名称：
地域区分： | [5 empty] | 地域
適合基準： |  |  |  | □ | 建築物エネルギー消費性能基準 | [6 empty] | □ | トップランナー基準 |  |  |  |  | □ | 優良な賃貸住宅基準（省エネルギー性）
1.外皮性能に関する基準
□ |  | 標準計算法（住戸ごとに外皮平均熱貫流率等を算出し、基準の適否を判断する方法）
□ |  | フロア入力法※（フロアごとの仕様により住棟単位外皮平均熱貫流率等を算出し、基準の適否を判断する方法） ※建築物エネルギー消費性能基準の場合のみ選択可
□ |  | 仕様基準※（外皮平均熱貫流率等を算出せずに、基準の適否を判断する方法） ※トップランナー基準の場合は選択不可
確認項目 |  |  | 設計内容説明欄 | [21 empty] | 設計内容
|  |  | 項目 |  |  |  | 設計内容 | [15 empty] | 記載図書 |  | 確認
標準計算法による場合又はフロア入力法 |  |  | 外皮平均熱貫流率 |  |  |  | ・外皮平均熱貫流率ＵＡ | [15 empty] | □ | 計算書 | □ | 適
[8 empty] | □ | 全ての住戸のＵＡ値が基準値以下 | [13 empty] | □ | 仕上表 | □ | 不適
[23 empty] | □ | 平面図
|  |  | 平均日射熱取得率 |  |  |  | ・冷房期の平均日射熱取得率ηＡC | [15 empty] | □ | 矩計図
[8 empty] | □ | 全ての住戸のηAC値が基準値以下 | [13 empty] | □
仕様基準による場合 |  |  | 躯体の断熱性能等 |  |  |  | □ | 熱貫流率の基準に適合 | [14 empty] | □ | 仕様書 | □ | 適
[7 empty] | □ | 断熱材の熱抵抗の基準に適合 | [14 empty] | □ | 仕上表 | □ | 不適
|  |  | 開口部の緩和措置 |  |  |  | □ | 開口部の緩和措置有り | [14 empty] | □ | 平面図
[8 empty] | □ | 窓の断熱（２％緩和） | [5 empty] | □ | 窓の日射（４％緩和） | [6 empty] | □ | 矩計図
□
|  |  | 躯体の 断熱性能等 |  | 断熱材の 仕様 |  |  | 屋根 |  | （ | [10 empty] | ） |  | □ | 仕様書
[8 empty] | 天井 |  | （ | [10 empty] | ） |  | □ | 仕上表
[8 empty] | 壁 |  | （ | [10 empty] | ） |  | □ | 平面図
[8 empty] | 床 |  | 外気に接する部分 |  |  |  |  | （ | [6 empty] | ） | □ | 矩計図
[10 empty] | その他の部分 |  |  |  |  | （ | [6 empty] | ） | □
[8 empty] | 土間床等の外周部 |  |  |  | 外気に接する部分 |  |  |  |  | （ |  |  |  |  | ）
[12 empty] | その他の部分 |  |  |  |  | （ |  |  |  |  | ）
|  |  | 開口部の 断熱性能等 |  | 窓・ドア等の 断熱性 |  | 建具・ドア枠の材質・形状 | [15 empty] | □ | 仕様書
[8 empty] | 建具形態 |  |  | ガラスの種類・構成等 | [11 empty] | □ | 仕上表
[7 empty] | （ |  |  |  |  | ） | （ | [8 empty] | ） | □ | 平面図
[7 empty] | （ |  |  |  |  | ） | （ | [8 empty] | ） | □ | 矩計図
[7 empty] | （ |  |  |  |  | ） | （ | [8 empty] | ） | □
[5 empty] | 窓・ドア等の 日射遮蔽措置 |  |  | 方 位 |  |  |  | ｶﾞﾗｽの日射侵入率等 | [5 empty] | ひさし・軒・付属部材等 |  |  |  |  | □ | 仕様書
[7 empty] | （ |  |  |  | ）（ | [6 empty] | ）（ |  |  |  | ） | □ | 仕上表
[7 empty] | （ |  |  |  | ）（ | [6 empty] | ）（ |  |  |  | ） | □ | 平面図
[7 empty] | （ |  |  |  | ）（ | [6 empty] | ）（ |  |  |  | ） | □ | 矩計図
[7 empty] | （ |  |  |  | ）（ | [6 empty] | ）（ |  |  |  | ） | □
|  |  | 熱橋部の断熱補強対策 （ＲＣ造等において熱橋部がある場合に限る。） |  |  |  | ・ | 構造熱橋部の断熱補強措置 | [14 empty] | □ | 仕様書
[8 empty] | 断熱材の熱抵抗又は断熱材の種類と厚さ | [14 empty] | □ | 仕上表
[9 empty] | （ | [12 empty] | ） | □ | 矩計図
[8 empty] | 補強範囲（ | [11 empty] | ｍｍ） |  |  | □
注1） | 太枠で囲われた欄は、設計者等が記入してください。なお、この欄に記載されている事項は、必要な範囲内で、個別の検査において変更することができます。
注2） | 書式内の欄に記載事項が入らない場合は、別添用紙を用いることができます。この場合は、別添用紙に番号等を付し、該当する欄に当該番号欄を記載してください。
2024年４月
［参考書式］
設計内容説明書（省エネルギー性④）
[13 empty] | [第二面] | [7 empty] | 建築物エネルギー消費性能基準用
トップランナー基準用
優良な賃貸住宅基準（省エネルギー性）用
各工法共通
2.一次エネルギー消費量に関する基準
□ |  | 標準計算法（住戸ごとの情報により一次エネルギー消費量を計算し、基準の適否を判断する方法）
□ |  | フロア入力法※（フロアごとの情報により住棟単位の一次エネルギー消費量を算出し、基準の適否を判断する方法） ※建築物エネルギー消費性能基準の場合のみ選択可
□ |  | 仕様基準※（設備機器等の仕様により、基準の適否を判断する方法） ※建築物エネルギー消費性能基準の場合のみ選択可
確認項目 |  |  | 設計内容説明欄 | [21 empty] | 設計内容
|  |  | 項目 |  |  |  | 設計内容 | [15 empty] | 記載図書 |  | 確認
標準計算法による場合 |  |  | 省エネ基準 又はトップランナー基準 |  |  |  | ・設計一次エネルギー消費量の合計 | [7 empty] | （ |  |  |  |  | GJ | ） |  | □ | 平面図 | □ | 適
[23 empty] | □ | 矩計図 | □ | 不適
[7 empty] | ・基準一次エネルギー消費量の合計 | [7 empty] | （ |  |  |  |  | GJ | ） |  | □ | 設備機器仕上表
[23 empty] | □ | 面積表
[7 empty] | ・一次エネルギー消費量の計算条件 | [7 empty] | （ | webプログラム出力票による。 |  |  |  |  | ） |  | □ | 計算書
□
[7 empty] | 【共用部分がある場合】 | [15 empty] | □
[7 empty] | □ | 共用部分の一次エネルギー消費量を算入する | [6 empty] | □ | 共用部分の一次エネルギー消費量を算入しない
|  |  | 優良な賃貸住宅基準 （省エネルギー性） |  |  |  | ・再生可能ｴﾈﾙｷﾞｰ等を除いた設計一次ｴﾈﾙｷﾞｰ消費量（その他除く）の合計 | [9 empty] | （ | webプログラム出力票による。 |  |  | ） | GJ/年 | □ | 平面図 | □ | 適
[7 empty] | ・再生可能ｴﾈﾙｷﾞｰ等を除いた基準一次ｴﾈﾙｷﾞｰ消費量（その他除く）の合計 | [9 empty] | （ | webプログラム出力票による。 |  |  | ） | GJ/年 | □ | 矩計図 | □ | 不適
[7 empty] | ・ＢＥＩ | [9 empty] | （ |  |  |  | ） |  | □ | 設備機器仕上表
[7 empty] | ・一次エネルギー消費量の計算条件 | [9 empty] | （ | webプログラム出力票による。 |  |  | ） |  | □ | 面積表
[7 empty] | 【共用部分がある場合】 | [15 empty] | □ | 計算書
[7 empty] | □ | 共用部分の一次エネルギー消費量を算入する | [14 empty] | □
□
|  |  | 優良な賃貸住宅基準 （省エネルギー性） ※ＺＥＨ-Ｍ Ｏｒｉｅｎｔｅｄの 場合は記載不要 |  |  |  | ・再生可能ｴﾈﾙｷﾞｰ等を加えた設計一次ｴﾈﾙｷﾞｰ消費量（その他除く）の合計 | [10 empty] | （ | 計算書による。 |  | ） | GJ/年 | □ | 平面図 | □ | 適
[7 empty] | ・再生可能ｴﾈﾙｷﾞｰ等を加えた一次ｴﾈﾙｷﾞｰ消費削減量（その他除く）の合計 | [10 empty] | （ | 計算書による。 |  | ） | GJ/年 | □ | 矩計図 | □ | 不適
[7 empty] | ・再生可能ｴﾈﾙｷﾞｰ等を加えた設計一次ｴﾈﾙｷﾞｰ消費量合計（その他除く） の基準一次ｴﾈﾙｷﾞｰ消費量合計（その他除く）からの削減率 | [15 empty] | □ | 設備機器仕上表
[18 empty] | ( | 計算書による。 |  | ) | ％ | □ | 面積表
[23 empty] | □ | 計算書
□
[7 empty] | ・一次エネルギー消費量の計算条件 | [9 empty] | （ | webプログラム出力票による。 |  |  | ） |  | □
【共用部分がある場合】
[7 empty] | □ | 共用部分の一次エネルギー消費量を算入する
フロア入力法による場合 |  |  | 全般 |  |  |  | ・住棟単位のBEI値 |  |  |  | （ |  |  | ） | ≦１．０ | [7 empty] | □ | 平面図 | □ | 適
[23 empty] | □ | 矩計図 | □ | 不適
[7 empty] | ・一次エネルギー消費量の計算条件 | [6 empty] | （ | webプログラム出力票による。 | [5 empty] | ） |  | □ | 設備機器仕上表
[7 empty] | 【共用部分がある場合】 | [15 empty] | □ | 面積表
[7 empty] | □ | 共用部分の一次エネルギー消費量を算入する | [14 empty] | □ | 計算書
[23 empty] | □ | 評価シート
□
仕様基準による場合 |  |  | 設備機器に 係る概要 |  | 暖房設備 |  | 暖房方式 |  | （ | [12 empty] | ） | □ | 平面図 | □ | 適
[7 empty] | 【主たる居室】 |  |  | 設備仕様 |  | （ | [9 empty] | ） | □ | 設備機器仕上表 | □ | 不適
[10 empty] | 効率等 |  | （ | [9 empty] | ） | □
[7 empty] | 【その他の居室】 |  |  | 設備仕様 |  | （ | [9 empty] | ）
[10 empty] | 効率等 |  | （ | [9 empty] | ）
【その他省エネ措置（住戸全体を暖房する場合）】
[7 empty] | □ | VAV方式を採用 |  |  | □ | 全てのダクトが断熱区画内にある
【その他省エネ措置（パネルラジエーターで暖房する場合）】
[7 empty] | □ | 配管に断熱被覆あり
[5 empty] | 冷房設備 |  | 冷房方式 |  | （ | [12 empty] | ）
[7 empty] | 【主たる居室】 |  |  | 設備仕様 |  | （ | [9 empty] | ）
[10 empty] | 効率等 |  | （ | [9 empty] | ）
[7 empty] | 【その他の居室】 |  |  | 設備仕様 |  | （ | [9 empty] | ）
[10 empty] | 効率等 |  | （ | [9 empty] | ）
[5 empty] | 換気設備 |  | 換気設備の方式 |  |  |  | （ | [10 empty] | ） | □ | 平面図 | □ | 適
[7 empty] | 比消費電力 |  |  |  | （ |  | ） | [9 empty] | □ | 設備機器仕上表 | □ | 不適
[8 empty] | □ | 熱交換型換気を採用 | [13 empty] | □
【その他省エネ措置（熱交換換気を採用する場合等）】
[7 empty] | □ | 内径75mm以上のダクト及び直流電動機を採用
[7 empty] | □ | 有効換気量率が0.8以上 |  |  |  |  | □ | 温度交換効率が70％以上
[5 empty] | 給湯設備 |  | 給湯熱源機の種類 |  |  |  | （ | [10 empty] | ） | □ | 平面図 | □ | 適
[7 empty] | 効率等 |  | （ |  |  |  | ） | ふろ機能 |  |  | （ |  |  |  |  | ） | □ | 設備機器仕上表 | □ | 不適
□
【その他省エネ措置】
[7 empty] | □ | 配管がヘッダー工法であり、分岐する全ての配管の呼び径が13Ａ以下
[7 empty] | □ | 浴室シャワー水栓に手元止水機構及び小流量吐水機構あり
[7 empty] | □ | 高断熱浴槽を採用
[5 empty] | 照明設備 |  | 【主たる居室】 |  |  | □ | 白熱灯あり |  |  | □ | 白熱灯無し |  |  | □ | ＬＥＤ |  |  |  | □ | 平面図 | □ | 適
[7 empty] | 【その他の居室】 |  |  | □ | 白熱灯あり |  |  | □ | 白熱灯無し |  |  | □ | ＬＥＤ |  |  |  | □ | 設備機器仕上表 | □ | 不適
[7 empty] | 【非居室】 |  |  | □ | 白熱灯あり |  |  | □ | 白熱灯無し |  |  | □ | ＬＥＤ |  |  |  | □
注1） | 表中の「webプログラム出力票」とは、『住宅に関する省エネルギー基準に準拠したプログラム（国立研究開発法人建築研究所）』による一次エネルギー消費量計算結果に関する出力票を示します。「webプログラム出力票」がある場合、設計内容説明欄における設計内容の記載を省略することができます。
注2） | 太枠で囲われた欄は、設計者等が記入してください。なお、この欄に記載されている事項は、必要な範囲内で、個別の検査において変更することができます。
注3） | 書式内の欄に記載事項が入らない場合は、別添用紙を用いることができます。この場合は、別添用紙に番号等を付し、該当する欄に当該番号欄を記載してください。
2024年４月