## 耐震在来木
［参考書式］
設計内容説明書（耐震性）
在来木造一戸建て用（第一面）
建築物の名称：
| ・ | 在来木造住宅において、フラット３５Ｓを利用する場合に記入してください。
| ・ | 耐震等級（構造躯体の倒壊等防止）２又は３の基準に適合する場合には、Ⅰに記入してください。
| ・ | 免震建築物の基準に適合する場合には、Ⅱに記入してください。
□ | Ⅰ 耐震等級（構造躯体の倒壊等防止）２又は３の基準に適合する場合
確認項目 |  |  | 設 計 内 容 説 明 欄 | [25 empty] | 設計内容
|  |  | 項 目 | 設 計 内 容 | [19 empty] | 評価方法基準 | 記載図書 |  |  |  | 確認
目標等級 |  |  | 目標等級 | □ | 等級２ |  | (適用倍率1.25倍） | [16 empty] | 1-1(2)ﾛ | □ | 壁量計算書 |  |  | □ | 適
|  |  |  | □ | 等級３ |  | (適用倍率1.5倍） | [17 empty] | □ | 構造計算書 |  |  | □ | 不適
計算方法 |  |  | 計算方法 | □ | 壁量計算 |  |  | ※ | 階数が2階以下の場合のみに適用できます。 | [15 empty] | □
[5 empty] | → | 「壁量計算による確認項目」に記入してください。 | [18 empty] | □
|  |  |  | □ | 許容応力度計算
|  |  |  | □ | その他 |  | （ | [15 empty] | ）
壁量計算による場合の確認項目
適用する基準 |  |  |  |  | □ | 令和７年４月１日以後の壁量基準 | [10 empty] | □ | 令和７年３月31日以前の壁量基準
※木造住宅工事仕様書の「フラット３５Ｓ技術基準適合仕様確認書」に記入した場合には、当該欄への記入は不要です。
耐力壁 |  |  | 筋かい耐力壁 | ・種類 |  | （ | [10 empty] | ) | 倍率 |  | ( |  |  | ） | 1-1(3)ﾎ① | □ | 住宅工事仕様書 |  |  | □ | 適
|  |  |  | ・種類 |  | （ | [10 empty] | ) | 倍率 |  | ( |  |  | ) |  | □ | 構造伏図 |  |  | □ | 不適
|  |  | 木摺耐力壁 | 種類 |  | （ | [10 empty] | ) | 倍率 |  | ( |  |  | ） |  | □ | 壁量計算書
|  |  | 面材耐力壁 | 種類 |  | （ | [6 empty] | ） | 厚さ |  | （ | [5 empty] | mm | ） |  | □ | 矩計図
|  |  |  | くぎ種類 |  |  | （ |  |  |  | ） | くぎ間隔（ |  |  |  |  | mm | ） 倍率 |  | ( |  |  | ) |  | □ | 仕上表
準耐力壁等 |  |  | 木摺準耐力壁・ | ・種類 |  | （ | [10 empty] | ) | 倍率 |  | ( |  |  | ） | 1-1(3)ﾎ① | □
|  |  | 腰壁等 | ・種類 |  | （ | [10 empty] | ) | 倍率 |  | ( |  |  | ) |  | □
|  |  | 面材準耐力壁 | 種類 |  | （ | [6 empty] | ） | 厚さ |  | （ | [5 empty] | mm | ） |  | □
|  |  | 腰壁等 | くぎ種類 |  |  | （ |  |  |  | ） | くぎ間隔（ |  |  |  |  | mm | ） 倍率 |  | ( |  |  | )
壁量 | [7 empty] | 1階(cm) | [5 empty] | 2階(cm) | [5 empty] | 準耐力壁等算入 |  |  |  | 1-1(3)ﾎ①
|  |  | 性能表示で定める | X軸方向 | [15 empty] | □ | 算入あり
|  |  | 存在壁量 | Y軸方向
|  |  | 性能表示で定める | X軸方向
|  |  | 必要壁量 | Y軸方向
床組・ |  |  | 火打ち構面 | 種類 |  | （ | [6 empty] | ） | 寸法 |  | （ | [6 empty] | ） | 1-1(3)ホ③ | □ | 住宅工事仕様書 |  |  | □ | 適
屋根面等 |  |  |  | 火打ちの隅長 |  |  |  | （ |  |  |  |  | mm | ） | 取合う梁せい（ | [6 empty] | mm | ） |  | □ | 構造伏図 |  |  | □ | 不適
|  |  |  | 構面の位置 |  |  |  | （ | [8 empty] | ) | 倍率 |  | ( |  |  | ) |  | □ | 矩計図
|  |  | ２階床面 | 面材の種類 |  |  |  | （ | [7 empty] | ） | 厚さ |  | （ |  |  | mm | ） |  | □ | 仕上表
|  |  |  | 根太間隔 |  |  | （ |  |  |  |  | mm | ） | 工法 |  | （ | [6 empty] | ） |  | □
|  |  |  | くぎ種類 |  |  | （ |  |  |  | ） | くぎ間隔（ |  |  |  |  | mm | ） 倍率 |  | ( |  |  | ) |  | □
|  |  | 小屋床面 | 面材の種類 |  |  |  | （ | [7 empty] | ） | 厚さ |  | （ |  |  | mm | ） |  | □
|  |  |  | 根太間隔 |  |  | （ |  |  |  |  | mm | ） | 工法 |  | （ | [6 empty] | ）
|  |  |  | くぎ種類 |  |  | （ |  |  |  | ） | くぎ間隔（ |  |  |  |  | mm | ） 倍率 |  | ( |  |  | )
|  |  | 屋根面 | 勾配 |  | （ |  |  |  | 寸 | ）
|  |  |  | 面材の種類 |  |  |  | （ | [7 empty] | ） | 厚さ |  | （ |  |  | mm | ）
|  |  |  | 垂木間隔 |  |  | （ |  |  |  |  | mm | ） | 工法 |  | （ | [6 empty] | ）
|  |  |  | くぎ種類 |  |  | （ |  |  |  | ） | くぎ間隔（ |  |  |  |  | mm | ） 倍率 |  | ( |  |  | )
|  |  | 確認方法 | □ | 存在床倍率≧地震に対する等級２又は３の必要床倍率 | [18 empty] | 1-1(3)ホ③ 式1・式2
接合部 |  |  | 下屋等の横架材 | 金物 |  |  | （ | [15 empty] | ） | 1-1(3)ホ④b | □ | 住宅工事仕様書 |  |  | □ | 適
|  |  | の接合部 | 仕口等 |  |  | （ | [15 empty] | ） |  | □ | 構造伏図 |  |  | □ | 不適
|  |  | 胴差と通し柱の | 金物 |  |  | （ | [15 empty] | ） | 1-1(3)ホ④a | □ | 計算書
|  |  | 接合部 | 仕口等 |  |  | （ | [15 empty] | ） |  | □ | 矩計図
|  |  | 確認方法 | 下屋等 |  |  | 1階小屋組等の端部等 | [5 empty] | □ | 存在接合部倍率≧必要接合部倍率 | [9 empty] | 1-1(3)ホ④b | □ | 仕上表
|  |  |  | 横架材 |  |  | その他の部分 | [5 empty] | □ | 存在接合部倍率≧0.7
|  |  |  | 胴差と通し柱 |  |  | □ | 評価方法基準による構造方法 | [15 empty] | 1-1(3)ホ④a
2025-04-01
在来木造一戸建て用（第二面）
確認項目 |  |  | 設 計 内 容 説 明 欄 | [25 empty] | 設計内容
|  |  | 項 目 | 設 計 内 容 | [19 empty] | 評価方法基準 | 記載図書 |  |  |  | 確認
基礎 |  |  | 根入れ深さ | 深さ |  | （ | [15 empty] | mm | ） | 1-1(3)ホ⑤ | □ | 住宅工事仕様書 |  |  | □ | 適
|  |  | 基礎の | 立上り部分 |  |  |  | 高さ |  | （ |  |  |  | mm | ） | 厚さ |  | （ |  |  |  | mm | ） |  | □ | 基礎伏図 |  |  | □ | 不適
|  |  | 各部寸法 | 底盤の寸法 |  |  |  | 厚さ |  | （ |  |  |  | mm | ） | 幅 |  | （ |  |  |  | mm | ） |  | □ | 基礎詳細図
|  |  | 基礎の配筋 | 主筋 | [6 empty] | （ | 径 | [9 empty] | mm | ） |  | □ | 矩計図
|  |  |  | 標準部の補強筋 | [6 empty] | （ | 径 | [9 empty] | mm | ） |  | □ | 構造計算書
|  |  |  | 開口直下の補強筋 | [6 empty] | （ | 径 | [9 empty] | mm | ） |  | □
|  |  | 確認方法 | □ | スパン表 |  |  | （種類 |  | 日本住宅・木材技術センター | [7 empty] | ） | [5 empty] | 1-1(3)ホ⑤
|  |  |  | □ | 許容応力度計算
|  |  |  | □ | その他 |  | （ | [15 empty] | ）
横架材 |  |  | 横架材の | ・床大梁 |  |  | （ |  |  |  | mm | × |  |  |  | mm |  | 間隔 |  |  |  |  | ） | 1-1(3)ホ⑤ | □ | 住宅工事仕様書 |  |  | □ | 適
|  |  | 断面寸法 | ・床小梁 |  |  | （ |  |  |  | mm | × |  |  |  | mm |  | 間隔 |  |  |  |  | ） |  | □ | 構造伏図 |  |  | □ | 不適
|  |  | （最小～最大） | ・小屋梁 |  |  | （ |  |  |  | mm | × |  |  |  | mm |  | 間隔 |  |  |  |  | ） |  | □ | 軸組図
|  |  |  | ・胴差 |  |  | （ |  |  |  | mm | × |  |  |  | mm |  | 間隔 |  |  |  |  | ） |  | □ | 矩計図
|  |  |  | ・根太 |  |  | （ |  |  |  | mm | × |  |  |  | mm |  | 間隔 |  |  |  |  | ） |  | □ | 構造計算書
|  |  |  | ・垂木 |  |  | （ |  |  |  | mm | × |  |  |  | mm |  | 間隔 |  |  |  |  | ） |  | □
|  |  | 確認方法 | □ | スパン表 |  |  | （種類 |  | 日本住宅・木材技術センター | [7 empty] | ） | [5 empty] | 1-1(3)ホ⑤ | □
|  |  |  | □ | 許容応力度計算 | [19 empty] | □
|  |  |  | □ | その他 |  | （ | [15 empty] | ）
その他 |  |  | 確認事項 | □ | 建築基準法施行令第３章第１節から第３節まで（令第39条を除く。）の規定に適合 | [18 empty] | 1-1(3)ホ⑥
□ | Ⅱ 免震建築物の場合
構造躯体 |  |  | 免震建築物 | □ | 平成12年建設省告示第2009号第１第３号に規定される免震建築物 | [18 empty] | 1-3(3)ｲ | □ | 計算書 |  |  | □ | 適
[5 empty] | ・同告示第２の該当する号 | [19 empty] | □ | 計画書 |  |  | □ | 不適
[6 empty] | □ | 一号（建築基準法20条第１項第四号に掲げる建築物） | [17 empty] | □ | 配置図
[6 empty] | □ | 二号（建築基準法20条第１項第二号及び第三号に掲げる建築物） | [17 empty] | □
[6 empty] | □ | 三号（時刻暦応答解析を行い大臣認定取得） | [17 empty] | □
[5 empty] | ・免震層・免震材料の維持管理に関する計画 | [19 empty] | □
[6 empty] | □ | 有 |  |  | □ | 無
・敷地の管理に関する計画
[6 empty] | □ | 有 |  |  | □ | 無
|  |  |  | □ | その他 |  |  | （ | [14 empty] | ）
注１） |  | フラット35Ｓにおける耐震性に関する基準は次のとおりです。
|  |  |  | フラット３５Ｓ（金利Ｂプラン） | [8 empty] | フラット３５Ｓ（金利Ａプラン）
|  | 耐震等級（構造躯体の倒壊等防止） |  | 等級２ | [8 empty] | 等級３
|  | 耐震等級（免震建築物） |  | － | [8 empty] | 免震建築物であること、免震層・免震材料の維持管理に関する計画が定められていること及び敷地の管理に関する計画が定められていること。
注２） |  | 太枠で囲われた欄は、設計者等が記入してください。なお、この欄に記載されている事項は、必要な範囲内で変更することができます。
注３） |  | 書式内の欄に記載事項が入らない場合は、別添用紙を用いることができます。この場合にあっては、別添用紙に番号等を付し、該当する欄に当該番号欄を記載してください。
2025-04-01

## 耐震２×４
［参考書式］
設計内容説明書（耐震性）
２×４工法一戸建て用（第一面）
建築物の名称：
| ・ | 枠組壁工法住宅において、フラット３５Ｓを利用する場合に記入してください。
| ・ | 耐震等級（構造躯体の倒壊等防止）２又は３の基準に適合する場合には、Ⅰに記入してください。
| ・ | 免震建築物の基準に適合する場合には、Ⅱに記入してください。
□ | Ⅰ 耐震等級（構造躯体の倒壊等防止）２又は３の基準に適合する場合
確認項目 |  |  | 設 計 内 容 説 明 欄 | [26 empty] | 設計内容
|  |  | 項 目 |  | 設 計 内 容 | [19 empty] | 評価方法基準 |  | 記載図書 |  |  | 確認
目標等級 |  |  | 目標等級 |  | □ | 等級２ |  | (適用倍率1.25倍） | [16 empty] | 1-1(2)ﾛ |  | □ | 壁量計算書 |  | □ | 適
[5 empty] | □ | 等級３ |  | (適用倍率1.5倍） | [18 empty] | □ | 構造計算書 |  | □ | 不適
計算方法 |  |  | 計算方法 |  | □ | 壁量計算 |  |  | ※ | 階数が2階以下の場合のみに適用できます。 | [16 empty] | □
[6 empty] | → | 「壁量計算による確認項目」に記入してください。 | [19 empty] | □
[5 empty] | □ | 許容応力度計算
[5 empty] | □ | その他 |  | （ | [15 empty] | ）
壁量計算による場合の確認項目
適用する基準 | [5 empty] | □ | 令和７年４月１日以後の壁量基準 | [10 empty] | □ | 令和７年３月31日以前の壁量基準
※枠組壁工法住宅工事仕様書の「フラット３５Ｓ技術基準適合仕様確認書」に記入した場合には、当該欄への記入は不要です。
耐力壁 |  |  | 耐力壁の方式 |  | □ | 面材による |  |  |  | □ | 筋かい併用 | [13 empty] | 1-1(3)ﾍ① |  | □ | 住宅工事仕様書 |  | □ | 適
|  |  | 外壁 |  | 種類 |  | （ | [6 empty] | ） | 厚さ |  | （ | [5 empty] | mm | ） |  |  | □ | 耐力壁配置図 |  | □ | 不適
[5 empty] | くぎ種類 |  |  | （ |  |  | ） | くぎ間隔（ |  |  |  |  | mm | ） 倍率 |  | ( |  |  |  | ) |  |  | □ | 構造伏図
[5 empty] | 種類 |  | （ | [6 empty] | ） | 厚さ |  | （ | [5 empty] | mm | ） |  |  | □ | 壁量計算書
[5 empty] | くぎ種類 |  |  | （ |  |  | ） | くぎ間隔（ |  |  |  |  | mm | ） 倍率 |  | ( |  |  |  | ) |  |  | □ | 矩計図
|  |  | ・筋かい併用 |  | 筋かいの断面寸法 |  |  |  |  | （ | [5 empty] | mm | × | [5 empty] | mm | ） |  |  | □ | 仕上表
|  |  | 内壁 |  | 種類 |  | （ | [6 empty] | ） | 厚さ |  | （ | [5 empty] | mm | ） |  |  | □
[5 empty] | くぎ種類 |  |  | （ |  |  | ） | くぎ間隔（ |  |  |  |  | mm | ） 倍率 |  | ( |  |  |  | ) |  |  | □
[5 empty] | 種類 |  | （ | [6 empty] | ） | 厚さ |  | （ | [5 empty] | mm | ） |  |  | □
[5 empty] | くぎ種類 |  |  | （ |  |  | ） | くぎ間隔（ |  |  |  |  | mm | ） 倍率 |  | ( |  |  |  | )
|  |  | ・筋かい併用 |  | 筋かいの断面寸法 |  |  |  |  | （ | [5 empty] | mm | × | [5 empty] | mm | ）
準耐力壁等 |  |  | 内壁 |  | 種類 |  | （ | [6 empty] | ） | 厚さ |  | （ | [5 empty] | mm | ）
|  |  | □ | 算入あり | くぎ種類 |  |  | （ |  |  | ） | くぎ間隔（ |  |  |  |  | mm | ） 倍率 |  | ( |  |  |  | )
壁量 | [8 empty] | 1階(cm) | [5 empty] | 2階(cm) | [5 empty] | 準耐力壁等算入 |  |  |  | 1-1(3)ﾍ①
|  |  | 性能表示で定める |  | X軸方向 | [15 empty] | □ | 算入あり
|  |  | 存在壁量 |  | Y軸方向 | [15 empty] | 算入できる準耐力壁量の上限あり
|  |  | 性能表示で定める |  | X軸方向
|  |  | 必要壁量 |  | Y軸方向
接合部 |  |  | 外壁 |  | 金物種類 |  |  |  | 出隅部 |  |  |  | 掃き出し |  |  |  | 一般部 |  |  |  | その他 |  |  |  | 1-1(3)ﾍ①b(i) |  | □ | 住宅工事仕様書 |  | □ | 適
[5 empty] | １階 |  | 脚部 | [19 empty] | □ | 耐力壁配置図 |  | □ | 不適
[5 empty] | ２階 |  | 脚部 | [19 empty] | □ | 構造図
頭部
|  |  | 内壁 | [5 empty] | 端部 |  |  |  | 端部開口脇 |  |  |  | 一般部 |  |  |  | その他 |  |  |  | 1-1(3)ﾍ①b(i)
[5 empty] | １階 |  | 脚部
[5 empty] | ２階 |  | 脚部
|  |  | 確認方法 |  | □ | 許容応力度計算 | [18 empty] | 1-1(3)ﾍ①b(i)
[5 empty] | □ | 簡易計算法（日本ツーバイフォー建築協会）
[5 empty] | □ | 接合部倍率表（日本ツーバイフォー建築協会）
[5 empty] | □ | その他 |  |  | （ | [14 empty] | ）
2025-04-01
２×４工法一戸建て用（第二面）
確認項目 |  |  | 設 計 内 容 説 明 欄 | [26 empty] | 設計内容
|  |  | 項 目 |  | 設 計 内 容 | [19 empty] | 評価方法基準 |  | 記載図書 |  |  | 確認
基礎 |  |  | 根入れ深さ |  | 深さ |  | （ | [15 empty] | mm | ） | 1-1(3)ﾍ① |  | □ | 住宅工事仕様書 |  | □ | 適
|  |  | 基礎の |  | 立上り部分 |  |  |  | 高さ |  | （ |  |  |  | mm | ） | 厚さ | （ |  |  |  |  | mm | ） |  |  | □ | 基礎伏図 |  | □ | 不適
|  |  | 各部寸法 |  | 底盤の寸法 |  |  |  | 厚さ |  | （ |  |  |  | mm | ） | 幅 | （ |  |  |  |  | mm | ） |  |  | □ | 基礎詳細図
|  |  | 基礎の配筋 |  | 主筋 | [6 empty] | （ | 径 | [9 empty] | mm | ） |  |  | □ | 矩計図
[5 empty] | 標準部の補強筋 | [6 empty] | （ | 径 | [9 empty] | mm | ） |  |  | □ | 構造計算書
[5 empty] | 開口直下の補強筋 | [6 empty] | （ | 径 | [9 empty] | mm | ） |  |  | □
|  |  | 確認方法 |  | □ | 基礎リスト |  |  | （種類 日本ツーバイフォー建築協会） | [15 empty] | 1-1(3)ﾍ①
[5 empty] | □ | 許容応力度計算
[5 empty] | □ | その他 |  | （ | [15 empty] | ）
その他 |  |  | 確認事項 |  | □ | 建築基準法施行令第36条から第38条までの規定、建築基準法施行規則第8条の3の規定及び告示の規定に適合していること | [18 empty] | 1-1(3)ﾍ③
□ | Ⅱ 免震建築物の場合
構造躯体 |  |  | 免震建築物 |  | □ | 平成12年建設省告示第2009号第１第３号に規定される免震建築物 | [18 empty] | 1-3(3)ｲ |  | □ | 計算書 |  | □ | 適
[6 empty] | ・同告示第２の該当する号 | [20 empty] | □ | 計画書 |  | □ | 不適
[7 empty] | □ | 一号（建築基準法20条第１項第四号に掲げる建築物） | [18 empty] | □ | 配置図
[7 empty] | □ | 二号（建築基準法20条第１項第二号及び第三号に掲げる建築物） | [18 empty] | □
[7 empty] | □ | 三号（時刻暦応答解析を行い大臣認定取得） | [18 empty] | □
[6 empty] | ・免震層・免震材料の維持管理に関する計画 | [20 empty] | □
[7 empty] | □ | 有 |  |  | □ | 無
・敷地の管理に関する計画
[7 empty] | □ | 有 |  |  | □ | 無
[5 empty] | □ | その他 |  |  | （ | [14 empty] | ）
注１） |  | フラット35Ｓにおける耐震性に関する基準は次のとおりです。
[5 empty] | フラット３５Ｓ（金利Ｂプラン） | [8 empty] | フラット３５Ｓ（金利Ａプラン）
|  | 耐震等級（構造躯体の倒壊等防止） |  |  | 等級２ | [8 empty] | 等級３
|  | 耐震等級（免震建築物） |  |  | － | [8 empty] | 免震建築物であること、免震層・免震材料の維持管理に関する計画が定められていること及び敷地の管理に関する計画が定められていること。
注２） |  | 太枠で囲われた欄は、設計者等が記入してください。なお、この欄に記載されている事項は、必要な範囲内で変更することができます。
注３） |  | 書式内の欄に記載事項が入らない場合は、別添用紙を用いることができます。この場合にあっては、別添用紙に番号等を付し、該当する欄に当該番号欄を記載してください。
2025-04-01

## 耐震ＲＣ等
［参考書式］
設計内容説明書（耐震性）
RC造等用
建築物の名称：
| ・ | 鉄筋コンクリート造等の住宅において、フラット３５Ｓを利用する場合に記入してください。
| ・ | 耐震等級（構造躯体の倒壊等防止）２又は３の基準に適合する場合には、Ⅰに記入してください。
| ・ | 免震建築物の基準に適合する場合には、Ⅱに記入してください。
□ | Ⅰ 耐震等級（構造躯体の倒壊等防止）２又は３の基準に適合する場合
確認項目 |  |  | 設 計 内 容 説 明 欄 | [19 empty] | 設計内容
|  |  | 項 目 | 設 計 内 容 | [13 empty] | 評価方法基準 | 記載図書 |  |  |  | 確認
目標等級 |  |  | 目標等級 | □ | 等級２ |  | (適用倍率1.25倍） | [10 empty] | 1-1(2)ﾛ | □ | 構造計算書 |  |  | □ | 適
|  |  |  | □ | 等級３ |  | (適用倍率1.5倍） | [11 empty] | □ | 構造図 |  |  | □ | 不適
構造概要 |  |  | 構造概要 | 構造種別 |  |  |  | （ | [6 empty] | 造 | ） |  | 1-1(3) ｲﾛﾊﾆ | □
|  |  |  | 骨組形式 | [14 empty] | □
[5 empty] | Ｘ方向 |  |  | （ | [6 empty] | ） |  |  |  | □
[5 empty] | Ｙ方向 |  |  | （ | [6 empty] | ） |  |  |  | □
計算ルート
[5 empty] | Ｘ方向 |  |  | （ | [6 empty] | ）
[5 empty] | Ｙ方向 |  |  | （ | [6 empty] | ）
構造計算 |  |  | 計算条件 | □ | 限界耐力計算
|  |  |  | □ | 保有水平耐力計算(ルート３)
[5 empty] | 保有水平耐力≧( | [6 empty] | )× | 必要保有水平耐力
[5 empty] | Ｃo |  | (二次設計) | [5 empty] | （ |  | ）
|  |  |  | □ | 許容応力度等計算(ルート２)
|  |  |  | □ | 令第82条第1号から第3号まで・第82条の4の計算（ルート１）
|  |  |  | □ | その他
[6 empty] | （ | [8 empty] | ）
構造躯体 |  |  | 材料の仕様 | コンクリートの種類 | [5 empty] | （ | [5 empty] | ）
[5 empty] | 設計基準強度 |  |  |  |  | （ |  |  |  |  | N/mm2 | ）
鉄筋種類
[5 empty] | □ | SD295A |  |  | □ | SD345 |  | □ | SD390 | □
[5 empty] | □ | 高強度せん断補強筋 | [5 empty] | □
鉄骨種類
[5 empty] | □ | SN材 |  |  | □ | SM材 |  | □ | SS材 | □
□ | Ⅱ 免震建築物の場合
構造躯体 |  |  | 免震建築物 | □ | 平成12年建設省告示第2009号第１第３号に規定される免震建築物 | [12 empty] | 1-3(3)ｲ | □ | 構造計算書 |  |  | □ | 適
[5 empty] | ・同告示第２の該当する号 | [13 empty] | □ | 構造図 |  |  | □ | 不適
[6 empty] | □ | 一号（建築基準法20条第１項第四号に掲げる建築物） | [11 empty] | □ | 計画書
[6 empty] | □ | 二号（建築基準法20条第１項第二号及び第三号に掲げる建築物） | [11 empty] | □ | 配置図
[6 empty] | □ | 三号（時刻暦応答解析を行い大臣認定取得） | [11 empty] | □
[5 empty] | ・免震層・免震材料の維持管理に関する計画 | [13 empty] | □
[6 empty] | □ | 有 |  |  | □ | 無
・敷地の管理に関する計画
[6 empty] | □ | 有 |  |  | □ | 無
|  |  |  | □ | その他 |  |  | （ | [8 empty] | ）
注１） |  | フラット35Ｓにおける耐震性に関する基準は次のとおりです。
|  |  |  | フラット３５Ｓ（金利Ｂプラン） | [7 empty] | フラット３５Ｓ（金利Ａプラン）
|  | 耐震等級（構造躯体の倒壊等防止） |  | 等級２ | [7 empty] | 等級３
|  | 耐震等級（免震建築物） |  | － | [7 empty] | 免震建築物であること、免震層・免震材料の維持管理に関する計画が定められていること及び敷地の管理に関する計画が定められていること。
注２） |  | 太枠で囲われた欄は、設計者等が記入してください。なお、この欄に記載されている事項は、必要な範囲内で変更することができます。
注３） |  | 書式内の欄に記載事項が入らない場合は、別添用紙を用いることができます。この場合にあっては、別添用紙に番号等を付し、該当する欄に当該番号欄を記載してください。
2025-04-01
Note on K28: 建築基準法施行令 第88条第3項
Note on P34: 構造体となるコンクリートの強度（最低～最高）を記入してください。